## Sheet1
时间 | 机组冷冻水供水温度（℃） | 机组冷冻水回水温度（℃） | 冷冻水流量（m³/h） | 机组冷却水回水温度（℃） | 室外温度（℃） | 室内温度（℃） | 水泵功率（kw） | 冷负荷(kW) | 工况标签
2024-07-01 | 9.05 | 11.58 | 231.72 | 27.8 | 25.36 | 26.29 | 22.8 | 681.8106 | 1
2024-07-01 00:10 | 8.44 | 10.82 | 231.72 | 29.67 | 25.36 | 26.25 | 22.8 | 641.3871 | 1
2024-07-01 00:20 | 7.68 | 10.07 | 231.72 | 29.82 | 25.36 | 26.28 | 21.6 | 644.082 | 1
2024-07-01 00:30 | 6.92 | 9.15 | 231.72 | 29.82 | 25.21 | 26.24 | 20.4 | 600.9635 | 1
2024-07-01 00:40 | 6.17 | 8.55 | 231.72 | 29.52 | 25.21 | 26.27 | 21.6 | 641.3871 | 1
2024-07-01 00:50 | 5.56 | 7.8 | 231.72 | 29.22 | 25.21 | 26.29 | 21.6 | 603.6584 | 1
2024-07-01 01:00 | 5.11 | 7.2 | 231.72 | 29.07 | 25.21 | 26.27 | 22.8 | 563.2349 | 1
2024-07-01 03:10 | 8.81 | 11.25 | 231.72 | 25.69 | 24.91 | 26.22 | 19.2 | 657.5565 | 1
2024-07-01 03:20 | 8.2 | 10.65 | 231.72 | 28.41 | 24.91 | 26.22 | 22.8 | 660.2514 | 1
2024-07-01 03:30 | 7.45 | 9.74 | 231.72 | 28.86 | 24.91 | 26.25 | 21.6 | 617.1329 | 1
2024-07-01 03:40 | 6.54 | 8.99 | 231.72 | 29.01 | 24.91 | 26.24 | 21.6 | 660.2514 | 1
2024-07-01 03:50 | 5.94 | 8.22 | 231.72 | 29.01 | 24.76 | 26.25 | 22.8 | 614.438 | 1
2024-07-01 04:00 | 5.33 | 7.47 | 231.72 | 28.86 | 24.76 | 26.24 | 21.6 | 576.7094 | 1
2024-07-01 04:10 | 5.09 | 6.87 | 231.72 | 28.56 | 24.76 | 26.22 | 21.6 | 479.6928 | 1
2024-07-01 06:10 | 8.74 | 11.06 | 231.72 | 22.44 | 24.61 | 26.27 | 22.8 | 625.2176 | 1
2024-07-01 06:20 | 8.28 | 10.76 | 231.72 | 26.81 | 24.76 | 26.31 | 19.2 | 668.3361 | 1
2024-07-01 06:30 | 7.53 | 10 | 231.72 | 27.89 | 24.92 | 26.38 | 21.6 | 665.6412 | 1
2024-07-01 06:40 | 6.62 | 9.07 | 231.72 | 28.04 | 24.92 | 26.36 | 22.8 | 660.2514 | 1
2024-07-01 06:50 | 6.01 | 8.31 | 231.72 | 28.04 | 25.22 | 26.44 | 21.6 | 619.8278 | 1
2024-07-01 07:00 | 5.56 | 7.71 | 231.72 | 28.04 | 25.53 | 26.44 | 24 | 579.4043 | 1
2024-07-01 07:10 | 4.96 | 7.11 | 231.72 | 28.04 | 25.68 | 26.53 | 21.6 | 579.4043 | 1
2024-07-01 08:30 | 9.71 | 12.13 | 231.72 | 24.12 | 27.55 | 26.73 | 22.8 | 652.1667 | 1
2024-07-01 08:40 | 9.55 | 12.28 | 231.72 | 27.52 | 27.87 | 26.71 | 21.6 | 735.7087 | 1
2024-07-01 08:50 | 9.25 | 11.83 | 231.72 | 28.45 | 28.18 | 26.76 | 21.6 | 695.2851 | 1
2024-07-01 09:00 | 8.8 | 11.38 | 231.72 | 28.75 | 28.49 | 26.77 | 21.6 | 695.2851 | 1
2024-07-01 09:10 | 8.65 | 11.08 | 231.72 | 28.75 | 28.8 | 26.75 | 20.4 | 654.8616 | 1
2024-07-01 09:20 | 8.35 | 10.78 | 231.72 | 28.9 | 28.96 | 26.79 | 21.6 | 654.8616 | 1
2024-07-01 09:30 | 8.06 | 10.48 | 231.72 | 28.9 | 29.12 | 26.81 | 21.6 | 652.1667 | 1
2024-07-01 09:40 | 7.91 | 10.33 | 231.72 | 28.9 | 29.44 | 26.81 | 22.8 | 652.1667 | 0
2024-07-01 09:50 | 7.76 | 10.03 | 231.72 | 28.9 | 29.59 | 26.86 | 21.6 | 611.7431 | 0
2024-07-01 10:00 | 7.46 | 9.88 | 231.72 | 28.9 | 29.59 | 26.84 | 21.6 | 652.1667 | 0
2024-07-01 10:10 | 7.31 | 9.58 | 231.72 | 28.9 | 29.9 | 26.87 | 22.8 | 611.7431 | 0
2024-07-01 10:20 | 7.16 | 9.58 | 231.72 | 29.05 | 29.9 | 26.91 | 22.8 | 652.1667 | 0
2024-07-01 10:30 | 7.16 | 9.43 | 231.72 | 29.2 | 30.06 | 26.9 | 22.8 | 611.7431 | 0
2024-07-01 10:40 | 7.01 | 9.28 | 231.72 | 29.35 | 30.21 | 26.9 | 21.6 | 611.7431 | 0
2024-07-01 10:50 | 6.86 | 9.13 | 231.72 | 29.35 | 30.54 | 26.93 | 20.4 | 611.7431 | 0
2024-07-01 11:00 | 6.71 | 8.99 | 231.72 | 29.35 | 30.69 | 26.93 | 22.8 | 614.438 | 0
2024-07-01 11:10 | 6.56 | 8.84 | 231.72 | 29.35 | 30.84 | 26.92 | 21.6 | 614.438 | 0
2024-07-01 11:20 | 6.41 | 8.69 | 231.72 | 29.35 | 30.99 | 26.89 | 21.6 | 614.438 | 0
2024-07-01 11:30 | 6.26 | 8.54 | 231.72 | 29.2 | 31.31 | 26.88 | 21.6 | 614.438 | 0
2024-07-01 11:40 | 6.11 | 8.24 | 231.72 | 29.2 | 31.63 | 26.89 | 22.8 | 574.0145 | 0
2024-07-01 11:50 | 5.97 | 8.09 | 231.72 | 29.2 | 31.94 | 26.89 | 21.6 | 571.3196 | 0
2024-07-01 12:00 | 5.82 | 7.94 | 231.72 | 29.2 | 32.09 | 26.92 | 21.6 | 571.3196 | 0
2024-07-01 12:10 | 5.67 | 7.79 | 231.72 | 29.2 | 32.09 | 26.9 | 22.8 | 571.3196 | 0
2024-07-01 12:20 | 5.52 | 7.64 | 231.72 | 29.2 | 32.24 | 26.95 | 19.2 | 571.3196 | 0
2024-07-01 12:30 | 5.37 | 7.49 | 231.72 | 29.2 | 32.7 | 26.94 | 21.6 | 571.3196 | 0
2024-07-01 12:40 | 5.22 | 7.34 | 231.72 | 29.2 | 33.03 | 26.97 | 22.8 | 571.3196 | 0
2024-07-01 12:50 | 5.22 | 7.19 | 231.72 | 29.2 | 33.17 | 26.97 | 21.6 | 530.896 | 0
2024-07-01 13:00 | 5.22 | 7.04 | 231.72 | 28.9 | 33.17 | 26.97 | 21.6 | 490.4725 | 2
2024-07-01 13:10 | 5.22 | 7.04 | 231.72 | 28.45 | 33.17 | 27.02 | 22.8 | 490.4725 | 2
2024-07-01 13:20 | 5.22 | 7.04 | 231.72 | 28.3 | 33.33 | 27 | 21.6 | 490.4725 | 2
2024-07-01 13:30 | 5.22 | 7.04 | 231.72 | 28 | 33.65 | 26.99 | 22.8 | 490.4725 | 2
2024-07-01 13:40 | 5.22 | 7.04 | 231.72 | 28 | 33.81 | 27 | 21.6 | 490.4725 | 2
2024-07-01 13:50 | 5.22 | 6.9 | 231.72 | 28 | 33.96 | 27 | 21.6 | 452.7438 | 2
2024-07-01 14:00 | 5.22 | 6.9 | 231.72 | 27.85 | 34.12 | 27.06 | 22.8 | 452.7438 | 2
2024-07-01 14:10 | 5.22 | 6.9 | 231.72 | 27.69 | 34.12 | 27.05 | 22.8 | 452.7438 | 2
2024-07-01 14:20 | 5.22 | 6.9 | 231.72 | 27.69 | 34.12 | 27.03 | 20.4 | 452.7438 | 2
2024-07-01 14:30 | 5.22 | 6.9 | 231.72 | 27.55 | 34.12 | 26.96 | 22.8 | 452.7438 | 2
2024-07-01 14:40 | 5.22 | 6.75 | 231.72 | 27.4 | 34.12 | 26.91 | 21.6 | 412.3203 | 2
2024-07-01 14:50 | 5.22 | 6.75 | 231.72 | 27.24 | 34.42 | 26.87 | 21.6 | 412.3203 | 2
2024-07-01 15:00 | 5.22 | 6.75 | 231.72 | 27.24 | 34.57 | 26.86 | 21.6 | 412.3203 | 2
2024-07-01 16:30 | 9.34 | 11.42 | 231.72 | 23.04 | 35.18 | 26.87 | 21.6 | 560.5399 | 0
2024-07-01 16:40 | 8.89 | 11.42 | 231.72 | 27.41 | 35.18 | 26.89 | 22.8 | 681.8106 | 0
2024-07-01 16:50 | 8.13 | 10.51 | 231.72 | 28.49 | 35.18 | 26.81 | 21.6 | 641.3871 | 0
2024-07-01 17:00 | 7.38 | 9.76 | 231.72 | 28.63 | 35.18 | 26.79 | 21.6 | 641.3871 | 0
2024-07-01 17:10 | 6.77 | 9.01 | 231.72 | 28.33 | 35.18 | 26.87 | 22.8 | 603.6584 | 0
2024-07-01 17:20 | 6.17 | 8.41 | 231.72 | 28.18 | 35.18 | 26.88 | 21.6 | 603.6584 | 0
2024-07-01 17:30 | 5.42 | 7.8 | 231.72 | 28.04 | 35.18 | 26.87 | 22.8 | 641.3871 | 0
2024-07-01 17:40 | 4.97 | 7.05 | 231.72 | 27.89 | 35.02 | 26.87 | 21.6 | 560.5399 | 0
2024-07-01 19:50 | 8.84 | 10.94 | 231.72 | 19.74 | 32.56 | 26.82 | 22.8 | 565.9298 | 0
2024-07-01 20:00 | 8.38 | 10.94 | 231.72 | 24.82 | 32.56 | 26.8 | 21.6 | 689.8953 | 0
2024-07-01 20:10 | 7.48 | 10.03 | 231.72 | 26.21 | 32.24 | 26.78 | 21.6 | 687.2004 | 0
2024-07-01 20:20 | 6.57 | 8.97 | 231.72 | 26.51 | 29.91 | 26.75 | 22.8 | 646.7769 | 0
2024-07-01 20:30 | 5.82 | 8.21 | 231.72 | 26.51 | 29.26 | 26.74 | 22.8 | 644.082 | 0
2024-07-01 20:40 | 5.21 | 7.45 | 231.72 | 26.21 | 28.04 | 26.78 | 21.6 | 603.6584 | 1
2024-07-01 23:10 | 9.35 | 10.89 | 231.72 | 20.77 | 27.33 | 26.72 | 22.8 | 415.0152 | 2
2024-07-01 23:20 | 8.41 | 11.04 | 231.72 | 25.36 | 27.33 | 26.73 | 21.6 | 708.7596 | 1
2024-07-01 23:30 | 7.5 | 10.11 | 231.72 | 26.27 | 27.33 | 26.7 | 21.6 | 703.3698 | 1
2024-07-01 23:40 | 6.59 | 9.05 | 231.72 | 26.27 | 27.18 | 26.7 | 22.8 | 662.9463 | 1
2024-07-01 23:50 | 5.84 | 8.15 | 231.72 | 26.27 | 27.18 | 26.67 | 21.6 | 622.5227 | 1
2024-07-02 | 5.09 | 7.39 | 231.72 | 26.12 | 27.18 | 26.7 | 22.8 | 619.8278 | 1
2024-07-02 02:50 | 8.78 | 11.11 | 231.72 | 23.63 | 27.33 | 26.64 | 22.8 | 627.9125 | 1
2024-07-02 03:00 | 8.17 | 10.66 | 231.72 | 27.61 | 27.49 | 26.64 | 21.6 | 671.031 | 1
2024-07-02 03:10 | 7.41 | 9.75 | 231.72 | 28.52 | 27.49 | 26.6 | 21.6 | 630.6074 | 1
2024-07-02 03:20 | 6.5 | 8.84 | 231.72 | 28.67 | 27.18 | 26.63 | 22.8 | 630.6074 | 1
2024-07-02 03:30 | 5.75 | 7.93 | 231.72 | 28.52 | 26.87 | 26.57 | 19.2 | 587.489 | 1
2024-07-02 03:40 | 4.99 | 7.18 | 231.72 | 28.22 | 26.72 | 26.59 | 22.8 | 590.1839 | 1
2024-07-02 06:30 | 8.74 | 11.05 | 231.72 | 21.71 | 24.34 | 26.78 | 22.8 | 622.5227 | 1
2024-07-02 06:40 | 8.28 | 10.75 | 231.72 | 27.13 | 24.5 | 26.8 | 19.2 | 665.6412 | 1
2024-07-02 06:50 | 7.52 | 10 | 231.72 | 26.51 | 24.65 | 26.86 | 22.8 | 668.3361 | 1
2024-07-02 07:00 | 6.76 | 9.09 | 231.72 | 26.21 | 24.81 | 26.81 | 21.6 | 627.9125 | 1
2024-07-02 07:10 | 6 | 8.33 | 231.72 | 26.21 | 24.96 | 26.86 | 22.8 | 627.9125 | 1
2024-07-02 07:20 | 5.25 | 7.58 | 231.72 | 26.07 | 25.27 | 26.88 | 21.6 | 627.9125 | 1
2024-07-02 07:30 | 5.45 | 6.98 | 231.72 | 25.77 | 25.59 | 26.88 | 21.6 | 412.3203 | 2
2024-07-02 09:00 | 9.97 | 11.35 | 231.72 | 19.45 | 27.61 | 27.05 | 21.6 | 371.8967 | 2
2024-07-02 09:10 | 9.19 | 11.8 | 231.72 | 26.86 | 27.94 | 27.07 | 21.6 | 703.3698 | 1
2024-07-02 09:20 | 8.59 | 11.04 | 231.72 | 26.83 | 28.1 | 27.1 | 22.8 | 660.2514 | 1
2024-07-02 09:30 | 7.98 | 10.44 | 231.72 | 26.83 | 28.1 | 27.14 | 21.6 | 662.9463 | 1
2024-07-02 09:40 | 7.38 | 9.84 | 231.72 | 26.68 | 28.27 | 27.17 | 20.4 | 662.9463 | 1
2024-07-02 09:50 | 6.78 | 9.24 | 231.72 | 26.38 | 28.43 | 27.15 | 21.6 | 662.9463 | 1
2024-07-02 10:00 | 6.33 | 8.64 | 231.72 | 26.22 | 28.58 | 27.14 | 21.6 | 622.5227 | 1
2024-07-02 10:10 | 5.88 | 8.19 | 231.72 | 26.07 | 28.73 | 27.24 | 22.8 | 622.5227 | 1
2024-07-02 10:20 | 5.43 | 7.74 | 231.72 | 25.92 | 29.05 | 27.19 | 21.6 | 622.5227 | 1
2024-07-02 10:30 | 5.13 | 7.29 | 231.72 | 25.77 | 29.2 | 27.27 | 22.8 | 582.0992 | 0
2024-07-02 11:50 | 10.96 | 11.09 | 231.72 | 18.78 | 30.74 | 27.32 | 21.6 | 35.0337 | 2
2024-07-02 12:00 | 9.02 | 11.54 | 231.72 | 25.83 | 31.05 | 27.34 | 22.8 | 679.1157 | 0
2024-07-02 12:10 | 8.42 | 11.09 | 231.72 | 26.48 | 31.36 | 27.38 | 21.6 | 719.5393 | 0
2024-07-02 12:20 | 7.81 | 10.34 | 231.72 | 26.48 | 31.69 | 27.41 | 21.6 | 681.8106 | 0
2024-07-02 12:30 | 7.21 | 9.57 | 231.72 | 26.18 | 32 | 27.4 | 22.8 | 635.9972 | 0
2024-07-02 12:40 | 6.61 | 8.97 | 231.72 | 26.03 | 32.3 | 27.41 | 21.6 | 635.9972 | 0
2024-07-02 12:50 | 6.01 | 8.37 | 231.72 | 25.73 | 31.98 | 27.43 | 19.2 | 635.9972 | 0
2024-07-02 13:00 | 5.41 | 7.61 | 231.72 | 25.73 | 32.3 | 27.43 | 22.8 | 592.8788 | 0
2024-07-02 13:10 | 4.96 | 7.01 | 231.72 | 25.58 | 32.61 | 27.51 | 21.6 | 552.4552 | 0
2024-07-02 15:10 | 8.89 | 11.35 | 231.72 | 24.88 | 32.28 | 27.48 | 21.6 | 662.9463 | 0
2024-07-02 15:20 | 8.28 | 10.74 | 231.72 | 26.61 | 32.28 | 27.47 | 22.8 | 662.9463 | 0
2024-07-02 15:30 | 7.37 | 9.84 | 231.72 | 26.3 | 32.28 | 27.55 | 21.6 | 665.6412 | 0
2024-07-02 15:40 | 6.62 | 9.08 | 231.72 | 25.84 | 32.43 | 27.48 | 21.6 | 662.9463 | 0
2024-07-02 15:50 | 5.87 | 8.33 | 231.72 | 25.54 | 32.58 | 27.5 | 22.8 | 662.9463 | 0
2024-07-02 16:00 | 5.26 | 7.58 | 231.72 | 25.39 | 32.27 | 27.58 | 21.6 | 625.2176 | 0
2024-07-02 18:40 | 10.28 | 10.86 | 231.72 | 19.58 | 26.9 | 27.34 | 22.8 | 156.3044 | 2
2024-07-02 18:50 | 8.64 | 11.01 | 231.72 | 27.56 | 26.75 | 27.26 | 21.6 | 638.6922 | 1
2024-07-02 19:00 | 7.57 | 10.1 | 231.72 | 26.23 | 26.27 | 27.23 | 21.6 | 681.8106 | 1
2024-07-02 19:10 | 6.66 | 9.04 | 231.72 | 25.62 | 26.12 | 27.28 | 22.8 | 641.3871 | 1
2024-07-02 19:20 | 5.74 | 8.14 | 231.72 | 25.47 | 25.97 | 27.2 | 21.6 | 646.7769 | 1
2024-07-02 19:30 | 4.99 | 7.23 | 231.72 | 25.32 | 25.81 | 27.19 | 19.2 | 603.6584 | 1
2024-07-02 23:40 | 9.81 | 12.3 | 231.72 | 23.38 | 25.04 | 26.95 | 21.6 | 671.031 | 1
2024-07-02 23:50 | 9.05 | 11.69 | 231.72 | 26.18 | 24.89 | 26.97 | 21.6 | 711.4546 | 1
2024-07-03 | 8.14 | 10.62 | 231.72 | 25.72 | 24.89 | 26.93 | 22.8 | 668.3361 | 1
2024-07-03 00:10 | 7.07 | 9.56 | 231.72 | 25.57 | 24.89 | 26.93 | 21.6 | 671.031 | 1
2024-07-03 00:20 | 6.16 | 8.49 | 231.72 | 25.42 | 24.89 | 26.95 | 21.6 | 627.9125 | 1
2024-07-03 00:30 | 5.25 | 7.58 | 231.72 | 25.27 | 24.89 | 26.97 | 22.8 | 627.9125 | 1
2024-07-03 00:40 | 4.79 | 6.67 | 231.72 | 24.97 | 24.89 | 26.98 | 21.6 | 506.6419 | 1
2024-07-03 05:00 | 9.9 | 12.35 | 231.72 | 24.97 | 24.13 | 26.89 | 22.8 | 660.2514 | 1
2024-07-03 05:10 | 8.98 | 11.58 | 231.72 | 25.9 | 24.13 | 26.85 | 21.6 | 700.6749 | 1
2024-07-03 05:20 | 8.08 | 10.51 | 231.72 | 25.9 | 24.13 | 26.87 | 21.6 | 654.8616 | 1
2024-07-03 05:30 | 7.01 | 9.45 | 231.72 | 25.75 | 24.13 | 26.88 | 22.8 | 657.5565 | 1
2024-07-03 05:40 | 6.11 | 8.39 | 231.72 | 25.6 | 24.13 | 26.9 | 21.6 | 614.438 | 1
2024-07-03 05:50 | 5.2 | 7.48 | 231.72 | 25.45 | 24.13 | 26.9 | 21.6 | 614.438 | 1
2024-07-03 09:10 | 10.8 | 12.41 | 231.72 | 21.28 | 29.17 | 27.21 | 21.6 | 433.8795 | 2
2024-07-03 09:20 | 10.17 | 12.71 | 231.72 | 26.32 | 29.32 | 27.23 | 22.8 | 684.5055 | 0
2024-07-03 09:30 | 9.25 | 11.81 | 231.72 | 26.64 | 29.99 | 27.23 | 21.6 | 689.8953 | 0
2024-07-03 09:40 | 8.51 | 11.05 | 231.72 | 26.79 | 30.15 | 27.25 | 21.6 | 684.5055 | 0
2024-07-03 09:50 | 7.75 | 10.29 | 231.72 | 26.79 | 29.99 | 27.28 | 22.8 | 684.5055 | 0
2024-07-03 10:00 | 7.14 | 9.54 | 231.72 | 26.64 | 29.99 | 27.3 | 21.6 | 646.7769 | 0
2024-07-03 10:10 | 6.39 | 8.79 | 231.72 | 26.64 | 30.31 | 27.3 | 19.2 | 646.7769 | 0
2024-07-03 10:20 | 5.94 | 8.19 | 231.72 | 26.64 | 30.61 | 27.29 | 22.8 | 606.3533 | 0
2024-07-03 10:30 | 5.33 | 7.58 | 231.72 | 26.49 | 30.78 | 27.31 | 21.6 | 606.3533 | 0
2024-07-03 10:40 | 5.99 | 7.13 | 231.72 | 26.49 | 30.95 | 27.32 | 21.6 | 307.219 | 2
2024-07-03 13:00 | 10.28 | 12.69 | 231.72 | 24.31 | 32.78 | 27.63 | 21.6 | 649.4718 | 0
2024-07-03 13:10 | 9.37 | 12.08 | 231.72 | 27.19 | 32.62 | 27.6 | 20.4 | 730.3189 | 0
2024-07-03 13:20 | 8.62 | 11.17 | 231.72 | 28.09 | 32.62 | 27.61 | 21.6 | 687.2004 | 0
2024-07-03 13:30 | 8.02 | 10.41 | 231.72 | 28.24 | 32.62 | 27.6 | 22.8 | 644.082 | 0
2024-07-03 13:40 | 7.26 | 9.65 | 231.72 | 28.24 | 32.93 | 27.6 | 21.6 | 644.082 | 0
2024-07-03 13:50 | 6.66 | 9.05 | 231.72 | 28.24 | 33.09 | 27.66 | 21.6 | 644.082 | 0
2024-07-03 14:00 | 6.06 | 8.29 | 231.72 | 28.24 | 33.09 | 27.63 | 22.8 | 600.9635 | 0
2024-07-03 14:10 | 5.61 | 7.84 | 231.72 | 28.09 | 33.25 | 27.65 | 21.6 | 600.9635 | 0
2024-07-03 14:20 | 5.16 | 7.24 | 231.72 | 27.79 | 33.25 | 27.63 | 21.6 | 560.5399 | 0
2024-07-03 16:20 | 11.83 | 12.52 | 231.72 | 21.4 | 32.8 | 27.55 | 20.4 | 185.9483 | 2
2024-07-03 16:30 | 10.17 | 12.82 | 231.72 | 25.69 | 32.8 | 27.57 | 21.6 | 714.1495 | 0
2024-07-03 16:40 | 9.26 | 11.9 | 231.72 | 28.18 | 32.8 | 27.6 | 21.6 | 711.4546 | 0
2024-07-03 16:50 | 8.36 | 10.84 | 231.72 | 28.64 | 32.95 | 27.63 | 22.8 | 668.3361 | 0
2024-07-03 17:00 | 7.6 | 9.93 | 231.72 | 28.49 | 32.95 | 27.64 | 21.6 | 627.9125 | 0
2024-07-03 17:10 | 6.69 | 9.01 | 231.72 | 28.33 | 32.95 | 27.63 | 21.6 | 625.2176 | 0
2024-07-03 17:20 | 5.94 | 8.26 | 231.72 | 28.33 | 32.95 | 27.71 | 22.8 | 625.2176 | 0
2024-07-03 17:30 | 5.19 | 7.5 | 231.72 | 28.18 | 32.65 | 27.68 | 21.6 | 622.5227 | 0
2024-07-03 17:40 | 5.37 | 6.75 | 231.72 | 28.03 | 32.49 | 27.67 | 22.8 | 371.8967 | 2
2024-07-03 21:20 | 10.3 | 12.28 | 231.72 | 22.09 | 29.09 | 27.36 | 21.6 | 533.5909 | 0
2024-07-03 21:30 | 9.37 | 12.13 | 231.72 | 27.03 | 28.94 | 27.35 | 21.6 | 743.7934 | 1
2024-07-03 21:40 | 8.47 | 11.07 | 231.72 | 28.59 | 28.79 | 27.35 | 22.8 | 700.6749 | 1
2024-07-03 21:50 | 7.55 | 10 | 231.72 | 29.04 | 28.63 | 27.36 | 21.6 | 660.2514 | 1
2024-07-03 22:00 | 6.65 | 8.93 | 231.72 | 29.04 | 28.32 | 27.36 | 21.6 | 614.438 | 1
2024-07-03 22:10 | 5.75 | 8.02 | 231.72 | 28.89 | 28.17 | 27.35 | 22.8 | 611.7431 | 1
2024-07-03 22:20 | 4.99 | 7.26 | 231.72 | 28.74 | 27.87 | 27.34 | 21.6 | 611.7431 | 1
2024-07-04 02:30 | 9.91 | 12.19 | 231.72 | 23.26 | 26.06 | 27.26 | 21.6 | 614.438 | 1
2024-07-04 02:40 | 9.15 | 11.88 | 231.72 | 27.68 | 26.06 | 27.28 | 21.6 | 735.7087 | 1
2024-07-04 02:50 | 8.25 | 10.82 | 231.72 | 28.61 | 25.91 | 27.26 | 22.8 | 692.5902 | 1
2024-07-04 03:00 | 7.34 | 9.61 | 231.72 | 28.91 | 25.91 | 27.26 | 21.6 | 611.7431 | 1
2024-07-04 03:10 | 6.43 | 8.69 | 231.72 | 28.91 | 25.75 | 27.26 | 21.6 | 609.0482 | 1
2024-07-04 03:20 | 5.53 | 7.79 | 231.72 | 28.76 | 25.6 | 27.25 | 22.8 | 609.0482 | 1
2024-07-04 03:30 | 4.77 | 6.88 | 231.72 | 28.61 | 25.6 | 27.27 | 21.6 | 568.6247 | 1
2024-07-04 07:30 | 9.97 | 12.4 | 231.72 | 24.78 | 27.91 | 27.45 | 22.8 | 654.8616 | 1
2024-07-04 07:40 | 9.21 | 11.94 | 231.72 | 28.31 | 28.6 | 27.4 | 19.2 | 735.7087 | 1
2024-07-04 07:50 | 8.61 | 11.03 | 231.72 | 29.08 | 28.92 | 27.38 | 21.6 | 652.1667 | 1
2024-07-04 08:00 | 7.71 | 10.13 | 231.72 | 29.23 | 29.07 | 27.37 | 22.8 | 652.1667 | 1
2024-07-04 08:10 | 7.1 | 9.38 | 231.72 | 29.23 | 29.39 | 27.45 | 21.6 | 614.438 | 0
2024-07-04 08:20 | 6.35 | 8.62 | 231.72 | 29.07 | 30.01 | 27.66 | 22.8 | 611.7431 | 0
2024-07-04 08:30 | 5.75 | 8.02 | 231.72 | 28.93 | 30.32 | 27.7 | 21.6 | 611.7431 | 0
2024-07-04 08:40 | 5.15 | 7.42 | 231.72 | 28.78 | 30.79 | 27.79 | 21.6 | 611.7431 | 0
2024-07-04 11:00 | 9.91 | 12.37 | 231.72 | 24.19 | 34.55 | 29.08 | 22.8 | 662.9463 | 0
2024-07-04 11:10 | 9.31 | 12.06 | 231.72 | 27.83 | 34.71 | 29.2 | 21.6 | 741.0985 | 0